## przedmiar
BUDOWA INFRASTRUKTURY DROGOWEJ I OŚWIETLENIOWEJ
W BRZESKIEJ STREFIE GOSPODARCZEJ PIKUTKOWO-MACHNACZ
PRZEDMIAR ROBÓT (UAKTUALNIONY)
Lp. | Podstawa | Opis | Jedn. obm. | Ilość
I | ROBOTY PRZYGOTOWAWCZE CPV 45100000-8
| D-01.01.01 | Roboty pomiarowe
1 | KNNR1 0111-01 | Odtworzenie trasy i punktów wysokościowych przy liniowych robotach ziemnych w terenie równinnym | km | 5.595
| D-01.02.01 | Ścinanie drzew wraz z karczowaniem pni
x | x | Ścinanie drzew wraz z karczowaniem pni i zasypaniem powstałych dołów miejscowym gruntem z zagęszczeniem: | x | x
2 | KNNR1 0101-01 | - o średnicy pni do 15 cm | szt. | 25
3 | KNNR1 0101-02 | - o średnicy pni 16-25 cm | szt. | 24
4 | KNNR1 0101-03 | - o średnicy pni 26-35 cm | szt. | 30
5 | KNNR1 0101-04 | - o średnicy pni 36-45 cm | szt. | 8
6 | KNNR1 0101-05 | - o średnicy pni 46-55 cm | szt. | 9
7 | KNNR1 0101-06 | - o średnicy pni 56-65 cm | szt. | 3
x | x | Karczowanie pni po drzewach usuniętych przez Lasy Państwowe i zasypanie powstałych dołów miejscowym gruntem z zagęszczeniem | x | x
8 | KNNR1 0104-01 | - o średnicy pni do 15 cm | szt. | 31
9 | KNNR1 0104-02 | - o średnicy pni 16-25 cm | szt. | 34
10 | KNNR1 0104-03 | - o średnicy pni 26-35 cm | szt. | 59
11 | KNNR1 0104-04 | - o średnicy pni 36-45 cm | szt. | 25
12 | KNNR1 0104-05 | - o średnicy pni 46-55 cm | szt. | 10
13 | KNNR1 0104-06 | - o średnicy pni 56-65 cm | szt. | 1
14 | KNNR1 0102-04 | Karczowanie krzaków i porostów gęstych | ha | 0.112
(13,0*4,0+3,0+7,0+5,0+2*5,0+183,0+106,0+40,0+565,0+5*10*3)*0,0001
x | x | Wywiezienie materiałów z wycinki w miejsce wskazane przez Inwestora: | x | x
15 | KNNR1 0107-01+04 | - dłużyce | mp | 21.7
25*0,07+24*0,2+30*0,24+8*0,3+9*0,42+3*0,58
16 | KNNR1 0107-02+05 | - karpina | mp | 42.4
(25+31)*0,05+(24+34)*0,07+(30+59)*0,17+(8+25)*0,28+(9+10)*0,45+(3+1)*0,65
17 | KNNR1 0107-03+05 | - gałęzie, drągowina i karcze | mp | 157.5
(25+31)*0,06+(24+34)*0,17+(30+59)*0,42+(8+25)*0,77+(9+10)*1,35+(3+1)*1,95+0,112*429,0
| D-01.02.04 | Roboty rozbiórkowe
18 | KNRSEK 06-01 0106-06 | Cięcie piłą krawędzi nawierzchni bitumicznej na głębokość 8 cm | m | 1006
33,0+25,0+960,0-12,0
19 | KNNR6 0802-04x2 | Rozebranie nawierzchni bitumicznej o grubości 8 cm | m2 | 44.7
(33,0+25,0)*0,15+10,0*3,6
20 | KNR201 0129-09 | Rozebranie nawierzchni z płyt MON | m2 | 30
6,0*5,0
21 | KNR405 0315-03 | Rozebranie przepustu z rur betonowych fi 30 cm | m | 5
22 | x | Przestawienie figury kultu religijnego wg ustaleń dokonanych przez Wykonawcę wraz z demontażem starego fundamentu i wykonaniem nowego z betonu C16/20 oraz odtworzeniem ogrodzenia, np.: | x | x
a | KNR401 0212-02 | Rozbiórka cokołu ogrodzeniowego | m3 | 4.4
22,0*0,8*0,25
b | KNR225 0307-04 | Demontaż ogrodzenia z siatki o wys. 1,2 m | m | 22
c | KNR225 0102-02 analogia | Demontaż figury - górna część rzeźby o wysokości ok. 2 m | kpl. | 1
d | KNR225 0102-02x1,2 analogia | Demontaż postumentu o wymiarach 2,0x1,0x1,0 m | kpl. | 1
e | KNR225 0302-04 analogia | Rozbiórka fundamentu betonowego | m3 | 1.8
1,5*1,5*0,8
f | KNR404 1103-01+04+05 | Wywiezienie gruzu z rozbiórki poza teren budowy wraz z zagospodarowaniem | m3 | 7.5
g | KNNR1 0301-02 | Wykop pod fundament wykonany ręcznie w gruncie kat. III na odkład | m3 | 1
h | KNR202 0204-08 analogia | Wykonanie fundamentu betonowego | m3 | 1.8
i | KNR225 0102-01x1,3 analogia | Montaż postumentu na nowym fundamencie wraz z remontem bryły np. poprzez spoinowanie | kpl. | 1
j | KNR225 0102-01 analogia | Montaż figury na postumencie | kpl. | 1
k | KNNR6 0403-03 | Cokół z krawężników na ławie betonowej z oporem | m | 18
l | KNNR6 0702-02 | Montaż słupków z odzysku między krawężnikami | szt. | 7
m | KNR225 0307-01 | Montaż nowej siatki ogrodzeniowej | m2 | 21.6
n | KNNR1 0317-01 | Zasypanie wykopu po rozbiórce | m3 | 1
23 | KNR404 1103-01+04+05 | Wywiezienie gruzu z rozbiórki poza teren budowy wraz z zagospodarowaniem | m3 | 11.6
44,7*0,08+30,0*0,15+5,0*0,3+2,0
II | ROBOTY ZIEMNE CPV 45100000-8
| D-01.02.02 | Usunięcie ziemi urodzajnej
24 | KNNR1 0202-07 +0208-01/02 | Mechaniczne usunięcie warstwy ziemi urodzajnej z wywiezieniem z terenu budowy i zagospodarowaniem | m3 | 11149.8
- grubość warstwy 20 cm: 11081,9*0,2 = 2216,38m3
- grubość warstwy 30 cm: 22920,4*0,3 = 6876,12m3
- grubość warstwy 40 cm: 5143,34*0,4 = 2057,34m3
| D-02.01.01 | Wykonanie wykopów
25 | KNNR1 0202-07 +0208-01/02 | Roboty ziemne mechaniczne w gruncie kat. II-III z wywiezieniem | m3 | 471
wymiana gruntu po kanalizacji: (1480,0-560,0)*0,8*0,8*80% = 471,0
26 | KNNR1 0301-02 +0208-01/02 | Roboty ziemne ręczne w gruncie kat. II-III z wywiezieniem z terenu budowy i zagospodarowaniem | m3 | 117.8
wymiana gruntu po kanalizacji: (1480,0-560,0)*0,8*0,8*20%
27 | KNNR1 0202-07 | Roboty ziemne mechaniczne w gruncie kat. II-III z przewiezieniem na odl. do 1 km do wbudowania w nasyp | m3 | 1743
| D-02.03.01 | Wykonanie nasypów
28 | KNNR1 0213-01 | Roboty ziemne poprzeczne w gruncie kat. I-IV wykonane mechanicznie | m3 | 817
29 | KNNR1 0202-07 +0208-01/02 | Zakup i dostarczenie gruntu przepuszczalnego na nasypy | m3 | 3083.8
4238-1743=2495m3
wymiana gruntu po kanalizacji: 471,0+117,8 = 588,8m3
30 | KNNR1 0407-01 | Mechaniczne formowanie i zagęszczanie nasypów | m3 | 5643.8
4238+817+471+117,8
31 | KNNR1 0503-05 | Plantowanie (obrobienie na czysto) poboczy | m2 | 7833
5595,0*2*0,7
III | ODWODNIENIE CPV 45230000-8
| D-03.01.01 | Wykonanie przepustów
32 | KNNR1 0210-03 | Wykopy pod przepusty wykonane mechanicznie w gruncie kat. III na odkład | m3 | 108
3,0*1,5*20,0+2,0*1,0*9,0
33 | KNR231 0605-01+08 analogia | Wykonanie części przelotowej przepustów z rur PE-HD dwuściennych o średnicy 60 cm na ławie żwirowej | m | 20
34 | KNR231 0605-05 analogia | Wykonanie ścianek czołowych z z prefabrykatów ze skrzydłami dla przepustu o średnicy 600mm | szt. | 2
35 | KNR231 0605-01+06 analogia | Wykonanie części przelotowej przepustów z rur PE-HD dwuściennych o średnicy 40 cm na ławie żwirowej | m | 9
35a | KNR231 0605-05 analogia | Wykonanie ścianek czołowych z z prefabrykatów ze skrzydłami dla przepustu o średnicy 400mm | szt. | 2
36 | KNNR1 0214-03 | Mechaniczne zasypanie wykopów gruntem z odkładu wraz z zagęszczeniem zagęszczarkami | m3 | 91.3
108,0-20,0*3,14*0,35*0,35-9,0*3,14*0,25*0,25-29,0*0,6*0,3-2,0
37 | KNNR1 0206-04 +0208-01/02 | Mechaniczny załadunek i wywiezienie gruntu poza teren budowy wraz z zagospodarowaniem | m3 | 16.7
108,0-91,3
IV | NAWIERZCHNIA JEZDNI CPV 45233000-9
| D-04.01.01 | Koryto z profilowaniem i zagęszczaniem podłoża
38 | KNNR6 0103-03 | Profilowanie i zagęszczenie podłoża pod warstwy konstrukcyjne nawierzchni wykon. mechanicznie w gruncie kat. II-IV | m2 | 39145.9
| D-04.02.01 | Warstwa odsączająca
39 | KNNR6 0104-04 | Warstwa odsączająca o grubości po zagęszczeniu 20 cm z piasku średniego | m2 | 16175.8
40 | KNNR6 0104-03x1,5 | Warstwa odsączająca o grubości po zagęszczeniu 15 cm z piasku średniego | m2 | 22951.8
41 | KNNR6 0104-03 | Warstwa odsączająca o grubości po zagęszczeniu 10 cm z piasku średniego | m2 | 136.8
| D-04.06.01 | Podbudowa z betonu cementowego
42 | KNNR6 0109-02 | Podbudowa (płyta) z betonu B7,5 o grubości po zagęszczeniu 15 cm | m2 | 136.8
| D-04.05.01 | Podbudowa z gruntu stabilizowanego cementem
43 | KNNR6 0109-01 analogia | Wzmocnienie podłoża gruntem stabilizowanym cementem Rm = 1,5 MPa o grubości warstwy po zagęszczeniu 10 cm | m2 | 7681.4
44 | KNNR6 0109-02 analogia | Wzmocnienie podłoża gruntem stabilizowanym cementem Rm = 2,5 MPa o grubości warstwy po zagęszczeniu 15 cm | m2 | 16659.5
| D-04.04.02 | Podbudowa z kruszywa łamanego
45 | KNNR6 0113-01 analogia | Dolna warstwa podbudowy pomocniczej o grubości po zagęszczeniu 15 cm z kruszywa łamanego wapienno-żwirowego stabilizowanego mechanicznie układana rozściełaczem | m2 | 32344.8
46 | KNNR6 0113-04x0,9 analogia | Górna warstwa podbudowy pomocniczej o grubości po zagęszczeniu 7 cm z kruszywa łamanego wapienno-żwirowego stabilizowanego mechanicznie układana rozściełaczem | m2 | 32344.8
| D-04.03.01 | Oczyszczenie i skropienie warstw nawierzchni
47 | KNNR6 1005-04 | Mechaniczne oczyszczenie podbudowy tłuczniowej | m2 | 32344.8
48 | KNNR6 1005-07 analogia | Mechaniczne skropienie podbudowy tłuczniowej emulsją asfaltową | m2 | 31105.5
| D-04.07.01 | Podbudowa z betonu asfaltowego
49 | KNNR6 0110-02x1,2 | Podbudowa z betonu asfaltowego 0/20, grubość warstwy po zagęszczeniu 7 cm | m2 | 31105.5
| D-04.03.01 | Oczyszczenie i skropienie warstw nawierzchni
50 | KNNR6 1005-06 | Mechaniczne oczyszczenie istniejącej nawierzchni bitumicznej | m2 | 1659
51 | KNNR6 1005-07 analogia | Mechaniczne skropienie warstw bitumicznych emulsją asfaltową | m2 | 41102.8
1659,0+33683,8
| D-04.08.01 | Wyrównanie nawierzchni mieszanką min.-asfaltową
52 | KNNR6 0108-02 | Wyrównanie istniejącej nawierzchni bitumicznej mieszanką mineralno-asfaltową | t | 492.1
|  | Geosiatka o wytrzymałości 70kN 960*1,0 | m2 | 960
| D-05.03.05 | Nawierzchnia z betonu asfaltowego
53 | KNNR6 0309-02 | Warstwa ścieralna z betonu asfaltowego CW 0/11S, grubość warstwy po zagęszczeniu 4 cm | m2 | 33683.8
V | ZJAZDY CPV 45233000-9
| D-04.01.01 | Koryto z profilowaniem i zagęszczaniem podłoża
54 | KNNR6 0101-01 | Mechaniczne wykonanie koryta o głębokości 10 cm wraz z profilowaniem i zagęszczeniem podłoża | m2 | 1171
1079,0+92,0
55 | KNNR1 0206-04 +0208-01/02 | Mechaniczny załadunek i wywiezienie gruntu poza teren budowy wraz z zagospodarowaniem | m3 | 117.1
1171,0*0,1
| D-04.02.01 | Warstwa odsączająca
56 | KNNR6 0104-03 | Warstwa odsączająca o grubości po zagęszczeniu 10 cm z piasku średniego | m2 | 1171
| D-04.04.02 | Podbudowa z kruszywa łamanego
57 | KNNR6 0113-06x1,2 | Podbudowa o grubości po zagęszczeniu 18 cm z kruszywa łamanego wapienno-żwirowego 0/31,5mm stabilizowanego mechanicznie | m2 | 1171
| D-04.03.01 | Oczyszczenie i skropienie warstw nawierzchni
58 | KNNR6 1005-07 analogia | Mechaniczne skropienie podbudowy tłuczniowej emulsją asfaltową | m2 | 92
| D-05.03.05 | Nawierzchnia z betonu asfaltowego
59 | KNNR6 0309-02 | Warstwa ścieralna z betonu asfaltowego 0/11, grubość warstwy po zagęszczeniu 4 cm | m2 | 92
VI | OZNAKOWANIE I URZĄDZENIA BEZP. RUCHU CPV 45233221-4
| D-07.01.01 | Oznakowanie poziome
60 | KNNR6 0705-02 | Oznakowanie poziome jezdni farbą do znakowania jezdni odblaskową - linie ciągłe cienkowarstwowe chlorokauczukowe | m2 | 219.1
P-4: 840,0*0,24 = 201,6
P-12: 35,0*0,5 = 17,5
| D-07.02.01 | Oznakowanie pionowe
61 | KNNR6 0702-01 | Słupki do znaków drogowych z rur stalowych o średnicy 60 mm | szt | 70
62 | KNNR6 0702-04/05 | Przymocowanie do słupków tablic znaków drogowych foliowanych folią odblaskową I generacji | szt | 61
znaki A -szt 22 M
znaki B - szt 16 M
znaki D - 5 M
znaki T - 7
znaki U-3c - 2, U-3d - 2
znak F-7 7 szt
|  | znaki A 7 szt. 7 typ średnie (S) II generacji | szt | 7
|  | znaki B - 2 szt.2 typ średnie (S) II generacji | szt | 2
|  | znaki E - 1 | szt | 1
| D-07.05.01 | Bariery ochronne stalowe
63 | KNNR6 0703-01/05 | Ustawienie barier ochronnych stalowych jednostronnych SP-06 wraz z odcinkami początkowymi i końcowymi | m | 320
VII | ROBOTY WYKOŃCZENIOWE CPV 45100000-8
| D-06.01.07 | Umocnienie poboczy
64 | KNNR6 0113-01 | Umocnienie poboczy kruszywem łamanym twardym warstwą o grubości po zagęszczeniu 15 cm | m2 | 5225
(2*5595,0-650,0-90,0)*0,5
65 | KNNR1 0410-01 +0507-01+02 | Umocnienie skarpy geokratą o dużych komórkach i wysokości 10 cm wypełnioną humusem z nasionami trawy | m2 | 500
(160,0+40,0)*2,5
| D-03.02.01 | Regulacja wysokościowa urządzeń obcych
66 | KNR231 1406-03 | Regulacja wysokościowa studni rewizyjnych | szt | 15
67 | KNR231 1406-04 | Regulacja wysokościowa zasuw wodociągowych | szt | 8
VIII | INWENTARYZACJA POWYKONAWCZA CPV 45100000-8
| D-01.01.01 | Roboty pomiarowe
68 | KNNR1 0111-011 analogia | Wykonanie inwentaryzacji powykonawczej | kpl. | 1